## AT-LINK V1.4
Comment | Designator | Footprint | Quantity
贴片陶瓷电容 22pF,16V,5%,COG,SMD0603 | C11, C13 | C0603 | 2
贴片陶瓷电容 0.1uF,16V,10%,X7R,SMD0603 | C2, C3, C4, C5,C9, C12, C14，C17 | C0603 | 8
贴片陶瓷电容4.7uF,16V,10%,X7R,SMD0603 | C1 | C0603 | 1
贴片陶瓷电容 10uF,16V,10%,X7R,SMD0603 | C7, C8，C15，C16 | C0603 | 4
贴片LED 红色 Red | LED1 | LED0603 | 1
贴片LED 蓝色 Blue | LED3 | LED0603 | 1
贴片LED 绿色 Green | LED2 | LED0603 | 1
贴片LED 黄色 Yellow | LED4 | LED0603 | 1
贴片排阻 100R 1% 1/10W 0603 | RP1，RP3 | RP_4-R0603 | 2
贴片排阻 1K 1% 1/10W 0603 | RP2 | RP_4-R0603 | 1
贴片电阻 100R 1% 1/10W 0603 | R4, R5,R14 | R0603 | 3
贴片电阻 470R 1% 1/10W 0603 | R6 | R0603 | 1
贴片电阻 47K 1% 1/10W 0603 | R10 | R0603 | 1
贴片电阻 51K 1% 1/10W 0603 | R12 | R0603 | 1
贴片电阻 15K 1% 1/10W 0603 | R11,R13 | R0603 | 2
贴片电阻 22R 1% 1/10W 0603 | R2, R3,R8 | R0603 | 3
贴片电阻 100K 1% 1/10W 0603 | R7, R9 | R0603 | 2
贴片二极管 DIODES DFLS130L-7 | D1, D2 | SOD-123 | 2
贴片二极管 1N5819 | D4 | LED0603 | 1
USBLC6-2SC6 | U5，U6，U7，U8 | SOT23-6 | 4
MLT-5030贴片无源蜂鸣器 Buzzer | LS1 | 5030 | 1
两脚SMT贴片轻触开关3.5*6*5 黑色 Botton Black | B1 | 3.5*6*5 | 1
无源晶振8MHz TZ0211E 4脚 Crystal | XTAL_SOP - 5032 | Y1 | 1
TVS管SMF3.3A | D3 | SOD-123 | 1
三极管SS8050 | Q1 | SOT-23 | 1
RT9080N-08GJ5 | U1，U4 | SOT-23-5 | 2
AT32F403ACGT7 | U2 | LQFP48 | 1
USB-A公头 /90°脚/直插式 USB-A male 90° | CN1 | USB_A - DIP | 1
简易牛角DC3-10P 直针 2.54mm 2*5P双排 黑色 | CN2 | HDR2X5 | 1
ESD3.3V52D | D5 | SOD523 | 1
W25Q128JVSIQTR | U3 | SOIC8_208 | 1