## AT_Link_ISO_V1.0_BOM
Comment | Description | Designator | Footprint | Quantity
22pF | 贴片陶瓷电容 22pF,50V,5%,COG,SMD0603 | C19, C20 | 0603_c | 2
10uF | 贴片陶瓷电容 10uF,16V,10%,X7R,SMD0603 | C1, C3, C4, C6, C7, C9 | 0603_c | 6
0.1uF | 贴片陶瓷电容 0.1uF,16V,10%,X7R,SMD0603 | C2, C5, C8, C10, C11, C12, C13, C15, C16, C17, C18, C21, C22 | 0603_c | 13
4.7uF | 贴片陶瓷电容4.7uF,16V,10%,X7R,SMD0603 | C14 | 0603_c | 1
470R | 贴片电阻 470R 5% 1/10W 0603 | R9, R14 | 0603_r | 2
100R | 贴片电阻 100R 5% 1/10W 0603 | R8, R10, R11 | 0603_r | 3
100K | 贴片电阻 100K 5% 1/10W 0603 | R12, R15, R17 | 0603_r | 3
51K | 贴片电阻 51K 1% 1/10W 0603 | R6 | 0603_r | 1
47K | 贴片电阻 47K 1% 1/10W 0603 | R3 | 0603_r | 1
33R | 贴片电阻 33R 5% 1/10W 0603 | R16 | 0603_r | 1
22R | 贴片电阻 22R 5% 1/10W 0603 | R2, R4 | 0603_r | 2
15K | 贴片电阻 15K 1% 1/10W 0603 | R5, R7 | 0603_r | 2
100R | 贴片排阻 100R 5% 1/16W 0603 | RP1, RP3 | 0603*4,8P4R | 2
1K | 贴片排阻 1K 5% 1/16W 0603 | RP2 | RP_4-0603 | 1
RB521S-30 | 贴片二极管 RB521S-30 SOD-523 | D4 | SOD-523 | 1
DFLS130L | 贴片二极管 DFLS130L-7 | D1, D3 | SOD-123 | 2
YELLOW | 贴片LED 黄色 0603 | LED4 | LED0603 | 1
BLUE | 贴片LED 蓝色 0603 | LED3 | LED0603 | 1
GREEN | 贴片LED 绿色 0603 | LED2 | LED0603 | 1
RED | 贴片LED 红色 0603 | LED1 | LED0603 | 1
CON1 | 简易牛角DC3-10P 直针 2.54mm 2*5P双排 黑色 | CN2 | SWD_2*5P_SMT | 1
8MHz | 无源晶振8MHz TZ0211E 5032_4,20pF,20PPM | Y1 | XTAL_5032 | 1
Button,SMD_2P | 两脚SMT贴片轻触开关3.5*6*5 黑色 | B1 | Button_3*6*2.5 | 1
S8050 | 三极管SS8050 SOT-23 | Q1 | SOT-23 | 1
W25Q128 | W25Q128JVSIQTR | U8 | SOIC-8_208mil | 1
USBLC6-2SC6 | USBLC6-2SC6 | U2 | SOT-23-6 | 1
USB-A 90°弯针 | USB-A公头 /90°脚/直插式 | CN1 | USB_A - Dip | 1
SMF3.3A | TVS管SMF3.3A | D2 | SOD-123 | 1
SMD0603B025TF | SMD0603B025TF 可恢复保险丝 | F1 | 0603_r | 1
RT9080N-08GJ5 | RT9080N-08GJ5 | U1, U3 | SOT-23-5 | 2
MLT-5030贴片无源蜂鸣器 | MLT-5030贴片无源蜂鸣器 | LS1 | BUZZER - 5030 | 1
B0505S-1WR3 | B0505S-1WR3 | U4 | B0505S-1WR3-B | 1
AT32F403ACGT7 | AT32F403ACGT7 | U7 | LQFP48 - 2 | 1
ADUM1402CRW | ADUM1402CRW | U6 | SOIC-16_300mil | 1
ADUM1401CRW | ADUM1401CRW | U5 | SOIC-16_300mil | 1
NC |  | R1 | 0603_r | 1
NC | 单排直插针2.54mm | J1 | HDR1X10 | 1